## Sheet1
No.	Atomic Weight	Name	Symbol	Melting Point C	Boiling Point C	Density g/cm3	Percentage Earth Crust	Year discovered	Group*	Electron Configuration	Ionization Energy eV
1	1.01	Hydrogen	H	-259	-253	0.09	0.14	1776	1	1s1	13.6
2	4	Helium	He	-272	-269	0.18		1895	18	1s2	24.59
3	6.94	Lithium	Li	180	1347	0.53		1817	1	[He] 2s1	5.39
4	9.01	Beryllium	Be	1278	2970	1.85		1797	2	[He] 2s2	9.32
5	10.81	Boron	B	2300	2550	2.34		1808	13	[He] 2s2 2p1	8.3
6	12.01	Carbon	C	3500	4827	2.26	0.09	ancient	14	[He] 2s2 2p2	11.26
7	14.01	Nitrogen	N	-210	-196	1.25		1772	15	[He] 2s2 2p3	14.53
8	16	Oxygen	O	-218	-183	1.43	46.71	1774	16	[He] 2s2 2p4	13.62
9	19	Fluorine	F	-220	-188	1.7	0.03	1886	17	[He] 2s2 2p5	17.42
10	20.18	Neon	Ne	-249	-246	0.9		1898	18	[He] 2s2 2p6	21.56
11	22.99	Sodium	Na	98	883	0.97	2.75	1807	1	[Ne] 3s1	5.14
12	24.31	Magnesium	Mg	639	1090	1.74	2.08	1755	2	[Ne] 3s2	7.65
13	26.98	Aluminum	Al	660	2467	2.7	8.07	1825	13	[Ne] 3s2 3p1	5.99
14	28.09	Silicon	Si	1410	2355	2.33	27.69	1824	14	[Ne] 3s2 3p2	8.15
15	30.97	Phosphorus	P	44	280	1.82	0.13	1669	15	[Ne] 3s2 3p3	10.49
16	32.07	Sulfur	S	113	445	2.07	0.05	ancient	16	[Ne] 3s2 3p4	10.36
17	35.45	Chlorine	Cl	-101	-35	3.21	0.05	1774	17	[Ne] 3s2 3p5	12.97
18	39.95	Argon	Ar	-189	-186	1.78		1894	18	[Ne] 3s2 3p6	15.76
19	39.1	Potassium	K	64	774	0.86	2.58	1807	1	[Ar] 4s1	4.34
20	40.08	Calcium	Ca	839	1484	1.55	3.65	1808	2	[Ar] 4s2	6.11
21	44.96	Scandium	Sc	1539	2832	2.99		1879	3	[Ar] 3d1 4s2	6.56
22	47.87	Titanium	Ti	1660	3287	4.54	0.62	1791	4	[Ar] 3d2 4s2	6.83
23	50.94	Vanadium	V	1890	3380	6.11		1830	5	[Ar] 3d3 4s2	6.75
24	52	Chromium	Cr	1857	2672	7.19	0.04	1797	6	[Ar] 3d5 4s1	6.77
25	54.94	Manganese	Mn	1245	1962	7.43	0.09	1774	7	[Ar] 3d5 4s2	7.43
26	55.85	Iron	Fe	1535	2750	7.87	5.05	ancient	8	[Ar] 3d6 4s2	7.9
27	58.93	Cobalt	Co	1495	2870	8.9		1735	9	[Ar] 3d7 4s2	7.88
28	58.69	Nickel	Ni	1453	2732	8.9	0.02	1751	10	[Ar] 3d8 4s2	7.64
29	63.55	Copper	Cu	1083	2567	8.96		ancient	11	[Ar] 3d10 4s1	7.73
30	65.39	Zinc	Zn	420	907	7.13		ancient	12	[Ar] 3d10 4s2	9.39
31	69.72	Gallium	Ga	30	2403	5.91		1875	13	[Ar] 3d10 4s2 4p1	6
32	72.64	Germanium	Ge	937	2830	5.32		1886	14	[Ar] 3d10 4s2 4p2	7.9
33	74.92	Arsenic	As	81	613	5.72		ancient	15	[Ar] 3d10 4s2 4p3	9.79
34	78.96	Selenium	Se	217	685	4.79		1817	16	[Ar] 3d10 4s2 4p4	9.75
35	79.9	Bromine	Br	-7	59	3.12		1826	17	[Ar] 3d10 4s2 4p5	11.81
36	83.8	Krypton	Kr	-157	-153	3.75		1898	18	[Ar] 3d10 4s2 4p6	14
37	85.47	Rubidium	Rb	39	688	1.63		1861	1	[Kr] 5s1	4.18
38	87.62	Strontium	Sr	769	1384	2.54		1790	2	[Kr] 5s2	5.69
39	88.91	Yttrium	Y	1523	3337	4.47		1794	3	[Kr] 4d1 5s2	6.22
40	91.22	Zirconium	Zr	1852	4377	6.51	0.03	1789	4	[Kr] 4d2 5s2	6.63
41	92.91	Niobium	Nb	2468	4927	8.57		1801	5	[Kr] 4d4 5s1	6.76
42	95.94	Molybdenum	Mo	2617	4612	10.22		1781	6	[Kr] 4d5 5s1	7.09
43	98	Technetium	Tc	2200	4877	11.5		1937	7	[Kr] 4d5 5s2	7.28
44	101.07	Ruthenium	Ru	2250	3900	12.37		1844	8	[Kr] 4d7 5s1	7.36
45	102.91	Rhodium	Rh	1966	3727	12.41		1803	9	[Kr] 4d8 5s1	7.46
46	106.42	Palladium	Pd	1552	2927	12.02		1803	10	[Kr] 4d10	8.34
47	107.87	Silver	Ag	962	2212	10.5		ancient	11	[Kr] 4d10 5s1	7.58
48	112.41	Cadmium	Cd	321	765	8.65		1817	12	[Kr] 4d10 5s2	8.99
49	114.82	Indium	In	157	2000	7.31		1863	13	[Kr] 4d10 5s2 5p1	5.79
50	118.71	Tin	Sn	232	2270	7.31		ancient	14	[Kr] 4d10 5s2 5p2	7.34
51	121.76	Antimony	Sb	630	1750	6.68		ancient	15	[Kr] 4d10 5s2 5p3	8.61
52	127.6	Tellurium	Te	449	990	6.24		1783	16	[Kr] 4d10 5s2 5p4	9.01
53	126.9	Iodine	I	114	184	4.93		1811	17	[Kr] 4d10 5s2 5p5	10.45
54	131.29	Xenon	Xe	-112	-108	5.9		1898	18	[Kr] 4d10 5s2 5p6	12.13
55	132.91	Cesium	Cs	29	678	1.87		1860	1	[Xe] 6s1	3.89
56	137.33	Barium	Ba	725	1140	3.59	0.05	1808	2	[Xe] 6s2	5.21
57	138.91	Lanthanum	La	920	3469	6.15		1839	3	[Xe] 5d1 6s2	5.58
58	140.12	Cerium	Ce	795	3257	6.77		1803	101	[Xe] 4f1 5d1 6s2	5.54
59	140.91	Praseodymium	Pr	935	3127	6.77		1885	101	[Xe] 4f3 6s2	5.47
60	144.24	Neodymium	Nd	1010	3127	7.01		1885	101	[Xe] 4f4 6s2	5.53
61	145	Promethium	Pm	1100	3000	7.3		1945	101	[Xe] 4f5 6s2	5.58
62	150.36	Samarium	Sm	1072	1900	7.52		1879	101	[Xe] 4f6 6s2	5.64
63	151.96	Europium	Eu	822	1597	5.24		1901	101	[Xe] 4f7 6s2	5.67
64	157.25	Gadolinium	Gd	1311	3233	7.9		1880	101	[Xe] 4f7 5d1 6s2	6.15
65	158.93	Terbium	Tb	1360	3041	8.23		1843	101	[Xe] 4f9 6s2	5.86
66	162.5	Dysprosium	Dy	1412	2562	8.55		1886	101	[Xe] 4f10 6s2	5.94
67	164.93	Holmium	Ho	1470	2720	8.8		1867	101	[Xe] 4f11 6s2	6.02
68	167.26	Erbium	Er	1522	2510	9.07		1842	101	[Xe] 4f12 6s2	6.11
69	168.93	Thulium	Tm	1545	1727	9.32		1879	101	[Xe] 4f13 6s2	6.18
70	173.04	Ytterbium	Yb	824	1466	6.9		1878	101	[Xe] 4f14 6s2	6.25
71	174.97	Lutetium	Lu	1656	3315	9.84		1907	101	[Xe] 4f14 5d1 6s2	5.43
72	178.49	Hafnium	Hf	2150	5400	13.31		1923	4	[Xe] 4f14 5d2 6s2	6.83
73	180.95	Tantalum	Ta	2996	5425	16.65		1802	5	[Xe] 4f14 5d3 6s2	7.55
74	183.84	Tungsten	W	3410	5660	19.35		1783	6	[Xe] 4f14 5d4 6s2	7.86
75	186.21	Rhenium	Re	3180	5627	21.04		1925	7	[Xe] 4f14 5d5 6s2	7.83
76	190.23	Osmium	Os	3045	5027	22.6		1803	8	[Xe] 4f14 5d6 6s2	8.44
77	192.22	Iridium	Ir	2410	4527	22.4		1803	9	[Xe] 4f14 5d7 6s2	8.97
78	195.08	Platinum	Pt	1772	3827	21.45		1735	10	[Xe] 4f14 5d9 6s1	8.96
79	196.97	Gold	Au	1064	2807	19.32		ancient	11	[Xe] 4f14 5d10 6s1	9.23
80	200.59	Mercury	Hg	-39	357	13.55		ancient	12	[Xe] 4f14 5d10 6s2	10.44
81	204.38	Thallium	Tl	303	1457	11.85		1861	13	[Xe] 4f14 5d10 6s2 6p1	6.11
82	207.2	Lead	Pb	327	1740	11.35		ancient	14	[Xe] 4f14 5d10 6s2 6p2	7.42
83	208.98	Bismuth	Bi	271	1560	9.75		ancient	15	[Xe] 4f14 5d10 6s2 6p3	7.29
84	209	Polonium	Po	254	962	9.3		1898	16	[Xe] 4f14 5d10 6s2 6p4	8.42
85	210	Astatine	At	302	337			1940	17	[Xe] 4f14 5d10 6s2 6p5	9.3
86	222	Radon	Rn	-71	-62	9.73		1900	18	[Xe] 4f14 5d10 6s2 6p6	10.75
87	223	Francium	Fr	27	677			1939	1	[Rn] 7s1	4.07
88	226	Radium	Ra	700	1737	5.5		1898	2	[Rn] 7s2	5.28
89	227	Actinium	Ac	1050	3200	10.07		1899	3	[Rn] 6d1 7s2	5.17
90	232.04	Thorium	Th	1750	4790	11.72		1829	102	[Rn] 6d2 7s2	6.31
91	231.04	Protactinium	Pa	1568		15.4		1913	102	[Rn] 5f2 6d1 7s2	5.89
92	238.03	Uranium	U	1132	3818	18.95		1789	102	[Rn] 5f3 6d1 7s2	6.19
93	237	Neptunium	Np	640	3902	20.2		1940	102	[Rn] 5f4 6d1 7s2	6.27
94	244	Plutonium	Pu	640	3235	19.84		1940	102	[Rn] 5f6 7s2	6.03
95	243	Americium	Am	994	2607	13.67		1944	102	[Rn] 5f7 7s2	5.97
96	247	Curium	Cm	1340		13.5		1944	102		5.99
97	247	Berkelium	Bk	986		14.78		1949	102		6.2
98	251	Californium	Cf	900		15.1		1950	102		6.28
99	252	Einsteinium	Es	860				1952	102		6.42
100	257	Fermium	Fm	1527				1952	102		6.5
101	258	Mendelevium	Md					1955	102		6.58
102	259	Nobelium	No	827				1958	102		6.65
103	262	Lawrencium	Lr	1627				1961	102		4.9
104	261	Rutherfordium	Rf					1964	4
105	262	Dubnium	Db					1967	5
106	266	Seaborgium	Sg					1974	6
107	264	Bohrium	Bh					1981	7
108	277	Hassium	Hs					1984	8
109	268	Meitnerium	Mt					1982	9

## Sheet2
1.01	H	1	insert into Element(AtomicNumber, Symbol, AtomicMass)values (1, 'H', 1.0079);
4	He	2	insert into Element(AtomicNumber, Symbol, AtomicMass)values (2, 'He', 4.0026);
6.94	Li	3	insert into Element(AtomicNumber, Symbol, AtomicMass)values (3, 'Li', 6.941);
9.01	Be	4	insert into Element(AtomicNumber, Symbol, AtomicMass)values (4, 'Be', 9.0122);
10.81	B	5	insert into Element(AtomicNumber, Symbol, AtomicMass)values (5, 'B', 10.811);
12.01	C	6	insert into Element(AtomicNumber, Symbol, AtomicMass)values (6, 'C', 12.0107);
14.01	N	7	insert into Element(AtomicNumber, Symbol, AtomicMass)values (7, 'N', 14.0067);
16	O	8	insert into Element(AtomicNumber, Symbol, AtomicMass)values (8, 'O', 15.9994);
19	F	9	insert into Element(AtomicNumber, Symbol, AtomicMass)values (9, 'F', 18.9984);
20.18	Ne	10	insert into Element(AtomicNumber, Symbol, AtomicMass)values (10, 'Ne', 20.1797);
22.99	Na	11	insert into Element(AtomicNumber, Symbol, AtomicMass)values (11, 'Na', 22.9897);
24.31	Mg	12	insert into Element(AtomicNumber, Symbol, AtomicMass)values (12, 'Mg', 24.305);
26.98	Al	13	insert into Element(AtomicNumber, Symbol, AtomicMass)values (13, 'Al', 26.9815);
28.09	Si	14	insert into Element(AtomicNumber, Symbol, AtomicMass)values (14, 'Si', 28.0855);
30.97	P	15	insert into Element(AtomicNumber, Symbol, AtomicMass)values (15, 'P', 30.9738);
32.07	S	16	insert into Element(AtomicNumber, Symbol, AtomicMass)values (16, 'S', 32.065);
35.45	Cl	17	insert into Element(AtomicNumber, Symbol, AtomicMass)values (17, 'Cl', 35.453);
39.95	Ar	18	insert into Element(AtomicNumber, Symbol, AtomicMass)values (18, 'Ar', 39.948);
39.1	K	19	insert into Element(AtomicNumber, Symbol, AtomicMass)values (19, 'K', 39.0983);
40.08	Ca	20	insert into Element(AtomicNumber, Symbol, AtomicMass)values (20, 'Ca', 40.078);
44.96	Sc	21	insert into Element(AtomicNumber, Symbol, AtomicMass)values (21, 'Sc', 44.9559);
47.87	Ti	22	insert into Element(AtomicNumber, Symbol, AtomicMass)values (22, 'Ti', 47.867);
50.94	V	23	insert into Element(AtomicNumber, Symbol, AtomicMass)values (23, 'V', 50.9415);
52	Cr	24	insert into Element(AtomicNumber, Symbol, AtomicMass)values (24, 'Cr', 51.9961);
54.94	Mn	25	insert into Element(AtomicNumber, Symbol, AtomicMass)values (25, 'Mn', 54.938);
55.85	Fe	26	insert into Element(AtomicNumber, Symbol, AtomicMass)values (26, 'Fe', 55.845);
58.93	Co	27	insert into Element(AtomicNumber, Symbol, AtomicMass)values (27, 'Co', 58.9332);
58.69	Ni	28	insert into Element(AtomicNumber, Symbol, AtomicMass)values (28, 'Ni', 58.6934);
63.55	Cu	29	insert into Element(AtomicNumber, Symbol, AtomicMass)values (29, 'Cu', 63.546);
65.39	Zn	30	insert into Element(AtomicNumber, Symbol, AtomicMass)values (30, 'Zn', 65.39);
69.72	Ga	31	insert into Element(AtomicNumber, Symbol, AtomicMass)values (31, 'Ga', 69.723);
72.64	Ge	32	insert into Element(AtomicNumber, Symbol, AtomicMass)values (32, 'Ge', 72.64);
74.92	As	33	insert into Element(AtomicNumber, Symbol, AtomicMass)values (33, 'As', 74.9216);
78.96	Se	34	insert into Element(AtomicNumber, Symbol, AtomicMass)values (34, 'Se', 78.96);
79.9	Br	35	insert into Element(AtomicNumber, Symbol, AtomicMass)values (35, 'Br', 79.904);
83.8	Kr	36	insert into Element(AtomicNumber, Symbol, AtomicMass)values (36, 'Kr', 83.8);
85.47	Rb	37	insert into Element(AtomicNumber, Symbol, AtomicMass)values (37, 'Rb', 85.4678);
87.62	Sr	38	insert into Element(AtomicNumber, Symbol, AtomicMass)values (38, 'Sr', 87.62);
88.91	Y	39	insert into Element(AtomicNumber, Symbol, AtomicMass)values (39, 'Y', 88.9059);
91.22	Zr	40	insert into Element(AtomicNumber, Symbol, AtomicMass)values (40, 'Zr', 91.224);
92.91	Nb	41	insert into Element(AtomicNumber, Symbol, AtomicMass)values (41, 'Nb', 92.9064);
95.94	Mo	42	insert into Element(AtomicNumber, Symbol, AtomicMass)values (42, 'Mo', 95.94);
98	Tc	43	insert into Element(AtomicNumber, Symbol, AtomicMass)values (43, 'Tc', 98);
101.07	Ru	44	insert into Element(AtomicNumber, Symbol, AtomicMass)values (44, 'Ru', 101.07);
102.91	Rh	45	insert into Element(AtomicNumber, Symbol, AtomicMass)values (45, 'Rh', 102.9055);
106.42	Pd	46	insert into Element(AtomicNumber, Symbol, AtomicMass)values (46, 'Pd', 106.42);
107.87	Ag	47	insert into Element(AtomicNumber, Symbol, AtomicMass)values (47, 'Ag', 107.8682);
112.41	Cd	48	insert into Element(AtomicNumber, Symbol, AtomicMass)values (48, 'Cd', 112.411);
114.82	In	49	insert into Element(AtomicNumber, Symbol, AtomicMass)values (49, 'In', 114.818);
118.71	Sn	50	insert into Element(AtomicNumber, Symbol, AtomicMass)values (50, 'Sn', 118.71);
121.76	Sb	51	insert into Element(AtomicNumber, Symbol, AtomicMass)values (51, 'Sb', 121.76);
127.6	Te	52	insert into Element(AtomicNumber, Symbol, AtomicMass)values (52, 'Te', 127.6);
126.9	I	53	insert into Element(AtomicNumber, Symbol, AtomicMass)values (53, 'I', 126.9045);
131.29	Xe	54	insert into Element(AtomicNumber, Symbol, AtomicMass)values (54, 'Xe', 131.293);
132.91	Cs	55	insert into Element(AtomicNumber, Symbol, AtomicMass)values (55, 'Cs', 132.9055);
137.33	Ba	56	insert into Element(AtomicNumber, Symbol, AtomicMass)values (56, 'Ba', 137.327);
138.91	La	57	insert into Element(AtomicNumber, Symbol, AtomicMass)values (57, 'La', 138.9055);
140.12	Ce	58	insert into Element(AtomicNumber, Symbol, AtomicMass)values (58, 'Ce', 140.116);
140.91	Pr	59	insert into Element(AtomicNumber, Symbol, AtomicMass)values (59, 'Pr', 140.9077);
144.24	Nd	60	insert into Element(AtomicNumber, Symbol, AtomicMass)values (60, 'Nd', 144.24);
145	Pm	61	insert into Element(AtomicNumber, Symbol, AtomicMass)values (61, 'Pm', 145);
150.36	Sm	62	insert into Element(AtomicNumber, Symbol, AtomicMass)values (62, 'Sm', 150.36);
151.96	Eu	63	insert into Element(AtomicNumber, Symbol, AtomicMass)values (63, 'Eu', 151.964);
157.25	Gd	64	insert into Element(AtomicNumber, Symbol, AtomicMass)values (64, 'Gd', 157.25);
158.93	Tb	65	insert into Element(AtomicNumber, Symbol, AtomicMass)values (65, 'Tb', 158.9253);
162.5	Dy	66	insert into Element(AtomicNumber, Symbol, AtomicMass)values (66, 'Dy', 162.5);
164.93	Ho	67	insert into Element(AtomicNumber, Symbol, AtomicMass)values (67, 'Ho', 164.9303);
167.26	Er	68	insert into Element(AtomicNumber, Symbol, AtomicMass)values (68, 'Er', 167.259);
168.93	Tm	69	insert into Element(AtomicNumber, Symbol, AtomicMass)values (69, 'Tm', 168.9342);
173.04	Yb	70	insert into Element(AtomicNumber, Symbol, AtomicMass)values (70, 'Yb', 173.04);
174.97	Lu	71	insert into Element(AtomicNumber, Symbol, AtomicMass)values (71, 'Lu', 174.967);
178.49	Hf	72	insert into Element(AtomicNumber, Symbol, AtomicMass)values (72, 'Hf', 178.49);
180.95	Ta	73	insert into Element(AtomicNumber, Symbol, AtomicMass)values (73, 'Ta', 180.9479);
183.84	W	74	insert into Element(AtomicNumber, Symbol, AtomicMass)values (74, 'W', 183.84);
186.21	Re	75	insert into Element(AtomicNumber, Symbol, AtomicMass)values (75, 'Re', 186.207);
190.23	Os	76	insert into Element(AtomicNumber, Symbol, AtomicMass)values (76, 'Os', 190.23);
192.22	Ir	77	insert into Element(AtomicNumber, Symbol, AtomicMass)values (77, 'Ir', 192.217);
195.08	Pt	78	insert into Element(AtomicNumber, Symbol, AtomicMass)values (78, 'Pt', 195.078);
196.97	Au	79	insert into Element(AtomicNumber, Symbol, AtomicMass)values (79, 'Au', 196.9665);
200.59	Hg	80	insert into Element(AtomicNumber, Symbol, AtomicMass)values (80, 'Hg', 200.59);
204.38	Tl	81	insert into Element(AtomicNumber, Symbol, AtomicMass)values (81, 'Tl', 204.3833);
207.2	Pb	82	insert into Element(AtomicNumber, Symbol, AtomicMass)values (82, 'Pb', 207.2);
208.98	Bi	83	insert into Element(AtomicNumber, Symbol, AtomicMass)values (83, 'Bi', 208.9804);
209	Po	84	insert into Element(AtomicNumber, Symbol, AtomicMass)values (84, 'Po', 209);
210	At	85	insert into Element(AtomicNumber, Symbol, AtomicMass)values (85, 'At', 210);
222	Rn	86	insert into Element(AtomicNumber, Symbol, AtomicMass)values (86, 'Rn', 222);
223	Fr	87	insert into Element(AtomicNumber, Symbol, AtomicMass)values (87, 'Fr', 223);
226	Ra	88	insert into Element(AtomicNumber, Symbol, AtomicMass)values (88, 'Ra', 226);
227	Ac	89	insert into Element(AtomicNumber, Symbol, AtomicMass)values (89, 'Ac', 227);
232.04	Th	90	insert into Element(AtomicNumber, Symbol, AtomicMass)values (90, 'Th', 232.0381);
231.04	Pa	91	insert into Element(AtomicNumber, Symbol, AtomicMass)values (91, 'Pa', 231.0359);
238.03	U	92	insert into Element(AtomicNumber, Symbol, AtomicMass)values (92, 'U', 238.0289);
237	Np	93	insert into Element(AtomicNumber, Symbol, AtomicMass)values (93, 'Np', 237);
244	Pu	94	insert into Element(AtomicNumber, Symbol, AtomicMass)values (94, 'Pu', 244);
243	Am	95	insert into Element(AtomicNumber, Symbol, AtomicMass)values (95, 'Am', 243);
247	Cm	96	insert into Element(AtomicNumber, Symbol, AtomicMass)values (96, 'Cm', 247);
247	Bk	97	insert into Element(AtomicNumber, Symbol, AtomicMass)values (97, 'Bk', 247);
251	Cf	98	insert into Element(AtomicNumber, Symbol, AtomicMass)values (98, 'Cf', 251);
252	Es	99	insert into Element(AtomicNumber, Symbol, AtomicMass)values (99, 'Es', 252);
257	Fm	100	insert into Element(AtomicNumber, Symbol, AtomicMass)values (100, 'Fm', 257);
258	Md	101	insert into Element(AtomicNumber, Symbol, AtomicMass)values (101, 'Md', 258);
259	No	102	insert into Element(AtomicNumber, Symbol, AtomicMass)values (102, 'No', 259);
262	Lr	103	insert into Element(AtomicNumber, Symbol, AtomicMass)values (103, 'Lr', 262);
261	Rf	104	insert into Element(AtomicNumber, Symbol, AtomicMass)values (104, 'Rf', 261);
262	Db	105	insert into Element(AtomicNumber, Symbol, AtomicMass)values (105, 'Db', 262);
266	Sg	106	insert into Element(AtomicNumber, Symbol, AtomicMass)values (106, 'Sg', 266);
264	Bh	107	insert into Element(AtomicNumber, Symbol, AtomicMass)values (107, 'Bh', 264);
277	Hs	108	insert into Element(AtomicNumber, Symbol, AtomicMass)values (108, 'Hs', 277);
268	Mt	109	insert into Element(AtomicNumber, Symbol, AtomicMass)values (109, 'Mt', 268);